## 表1 导航输出协议
字节序号 | 内容 | 数据类型 | 描述 | 备注
1-2 | EB 90 | int_16 | 帧头
3 | 1A | uint_8 | 帧号
4 | 0x56 | uint_8 | 长度
5-6 |  | uint_16 | GPS 周
7-10 |  | uint_32 | GPS 周秒
11 | 系统状态1 | uint_8 | 第0位：0-初始对准，1-正在导航 第1位：GNSS 航向角，0-无效，1 有效 第2位：GNSS 航迹角，0-无效，1- 有效 第3位：导航模式，0-惯性，1-组合 第4位：加速度：0 正常；1-超限 第5位：角速度：0-正常；1-超限 第6位：差分状态，0-无效，1-有效 第7位：姿态：0-正常；1-超限
12 | 系统状态2 | uint_8 | 系统状态： 低半字节二进制： 0：初始化 1：粗对准 2：精对准 3：GPS定位 4：GPS定向 5：RTK 6：DMI（轮速里程计）组合 7：DMI（轮速里程计）标定 8：纯惯性 9：零速修正 A：VG模式（垂直陀螺） B：GPS 定位， 定向 C：GPS RTK 定位 D：GPS RTK 定位，定向 高半字节二进制： 0：未定位 1：单点 2：伪距差分 3：3有吗？文档里没有3的描述 4：固定解RTK 5：浮点解RTK
13 | 表决航姿源ID | uint8_t | 当前使用航姿数据源ID 请补充有哪些源，且不同值分别代表了哪些源
14 | 表决惯导源ID | uint8_t | 当前使用惯导数据源ID 请补充有哪些源，且不同值分别代表了哪些源
15 | 表决高度源ID | uint8_t | 当前使用高度数据源ID 请补充有哪些源，且不同值分别代表了哪些源
16 | 表决大气数据源ID | uint8_t | 当前使用大气数据源ID 请补充有哪些源，且不同值分别代表了哪些源
17-20 | 告警字 | uint32_t | 第0位：滚转角告警 第1位：俯仰角告警 第2位：偏航角告警 第3位：四元素告警 第4位：滚转速率告警 第5位：俯仰速率告警 第6位：偏航速率告警 第7位：轴向过载告警 第8位：侧向过载告警 第9位：法向过载告警 第10位：经度告警 第11位：纬度告警 第12位：高度告警 第13位：东向速度告警 第14位：北向速度告警 第15位：天向速度告警 其他位：预留。默认值为0 值说明 0：正常 1：告警 请补充告警逻辑，什么条件触发告警
21-24 | 故障字 | uint32_t | 第0位：滚转角告警 第1位：俯仰角告警 第2位：偏航角告警 第3位：四元素告警 第4位：滚转速率告警 第5位：俯仰速率告警 第6位：偏航速率告警 第7位：轴向过载告警 第8位：侧向过载告警 第9位：法向过载告警 第10位：经度告警 第11位：纬度告警 第12位：高度告警 第13位：东向速度告警 第14位：北向速度告警 第15位：天向速度告警 其他位：预留。默认值为0 值说明 0：正常 1：告警 故障字内容描述为什么是XX告警？故障字逻辑是什么，什么条件触发，请补充
25-26 | 滚转角 | int16_t | 单位：º，分辨率：1e-2 范围：[-180：180]
27-28 | 俯仰角 | int16_t | 单位：º，分辨率：1e-2 范围：[-90：90]
29-30 | 偏航角 | uint16_t | 单位：º，分辨率：1e-2 范围：[0：360]
31-34 | GNSS经度 | int32_t | 单位：°，分辨率：1e-7 范围：[-180：180]
35-38 | GNSS纬度 | int32_t | 单位：°，分辨率：1e-7 范围：[-90：90]
39-42 | GNSS海拔高 (请改成海拔高) | int32_t | 单位：m，分辨率：1e-2 范围：[-21474836.48：21474836.47]
43-44 | GNSS高程异常值 | int16_t | 单位：m，分辨率：1e-2 范围：[-327.67：327.68] GNSS椭球高=GNSS海拔高+GNSS高程异常值
45-46 | GNSS东向速度 | int16_t | 单位：m/s，分辨率：1e-2 范围：[-327.67：327.68]
47-48 | GNSS北向速度 | int16_t | 单位：m/s，分辨率：1e-2 范围：[-327.67：327.68]
49-50 | GNSS天向速度 | int16_t | 单位：m/s，分辨率：1e-2 范围：[-327.67：327.68]
51 | 前天线卫星数 | uint8_t | 单位：颗（定位天线GNSS2）
52 | 后天线卫星数 | uint8_t | 单位：颗（定向天线GNSS1）
53 | GNSS1_PDOP | uint8_t | 定义：定向天线，分辨率：0.1 范围：[0：25.5]
54 | GNSS2_PDOP | uint8_t | 定义：定位天线，分辨率：0.1 范围：[0：25.5]
55-56 | 滚转速率 | int16_t | 单位：°/s，分辨率：5e-2 范围：[-1638.35：1638.35]
57-58 | 俯仰速率 | int16_t | 单位：°/s，分辨率：5e-2 范围：[-1638.35：1638.35]
59-60 | 偏航速率 | int16_t | 单位：°/s，分辨率：5e-2 范围：[-1638.35：1638.35]
61-62 | 轴向过载 | int16_t | 单位：m/s，分辨率：1e-2 范围：[-327.67：327.68]
63-64 | 侧向过载 | int16_t | 单位：m/s，分辨率：1e-2 范围：[-327.67：327.68]
65-66 | 法向过载 | int16_t | 单位：m/s，分辨率：1e-2 范围：[-327.67：327.68]
67-70 | 组合经度 | int32_t | 单位：°，分辨率：1e-7 范围：[-180：180]
71-74 | 组合纬度 | int32_t | 单位：°，分辨率：1e-7 范围：[-90：90]
75-78 | 组合海拔高度 | int32_t | 单位：m，分辨率：1e-2 范围：[-21474836.48：21474836.47]
79-80 | 东向速度 | int16_t | 单位：m/s，分辨率：1e-2 范围：[-327.67：327.68]
81-82 | 北向速度 | int16_t | 单位：m/s，分辨率：1e-2 范围：[-327.67：327.68]
83-84 | 天向速度 | int16_t | 单位：m/s，分辨率：1e-2 范围：[-327.67：327.68]
85 | 帧计数 | Unt8_t | 0~255
86 | 校验 | Unt8_t | 和校验，不算帧头和校验字节，取低八位

## 说明
项目 | 内容
来源文件 | CP01-B3导航部分通讯协议 (20260918).docx（唐昊越 2026-09-18 发送至单聊）
提取范围 | 表1 导航输出协议——导航任务一体机（CP01-B3，备惯导）输出导航数据，即备惯导发送方向的数据表格，共 41 个数据项，逐项照抄原文
未收录表格 | 表3 VMC发送到惯导的数据协议（VMC→备惯导 上行方向，不属于备惯导发来的数据，故未收录）
原文接口参数 | 标准：RS-422，双工；数据位：8；停止位：1；校验：无校验；流控制：无；码率：230400bps；发送频率：惯导导航数据发送频率 100Hz；发送顺序：小端发送
原文批注处理 | 原文描述列中含「请补充有哪些源」「请补充告警逻辑」「3有吗？文档里没有3的描述」「(请改成海拔高)」等批注，均按原文原样保留，未改写
空缺字段说明 | 原文「备注」列在原文档中为空，此处照原文留空；「内容」列中 GPS 周、GPS 周秒原文即为「-」，按原文空缺处理